## Hoja 1
IEO030 | m | Canal protectora para alojamiento de cables eléctricos y de telecomunicación.
Canal protectora de U23X, color gris RAL 7035, código de pedido 73010-04, serie 73 "UNEX", de 30x40 mm, propiedades eléctricas: aislante, no propagador de la llama, con grados de protección IP4X e IK08, estable frente a los rayos UV y con buen comportamiento a la intemperie y frente a la acción de los agentes químicos, con 1 compartimento.
Código |  | Unidad | Descripción | Rendimiento | Precio unitario | Importe
1 |  |  | Materiales
mt35une101cc |  | m | Canal protectora de U23X, color gris RAL 7035, código de pedido 73010-04, serie 73 "UNEX", de 30x40 mm, propiedades eléctricas: aislante, no propagador de la llama, con grados de protección IP4X e IK08, estable frente a los rayos UV y con buen comportamiento a la intemperie y frente a la acción de los agentes químicos, según UNE-EN 50085-1, suministrada en tramos de 3 m de longitud, con film de protección, para alojamiento de cables eléctricos y de telecomunicación, con puentes. | 1 | 7.83 | 7.83
|  |  |  | Subtotal materiales: |  | 7.83
2 |  |  | Mano de obra
mo003 |  | h | Oficial 1ª electricista. | 0.1 | 22.74 | 2.27
mo102 |  | h | Ayudante electricista. | 0.05 | 20.98 | 1.05
|  |  |  | Subtotal mano de obra: |  | 3.32
3 |  |  | Costes directos complementarios
|  | % | Costes directos complementarios | 2 | 11.15 | 0.22
Coste de mantenimiento decenal: 0,40€ en los primeros 10 años. |  |  |  | Costes directos (1+2+3): |  | 11.37