## Hoja 1
IEO035 | Ud | Pieza para canal protectora para alojamiento de cables eléctricos y de telecomunicación.
Ángulo de U24X, color gris RAL 7035, código de pedido 73210-04, serie 73 "UNEX", de 30x40 mm.
Código |  | Unidad | Descripción | Rendimiento | Precio unitario | Importe
1 |  |  | Materiales
mt35une103cc |  | Ud | Ángulo de U24X, color gris RAL 7035, código de pedido 73210-04, serie 73 "UNEX", de 30x40 mm, para colocar a presión. | 1 | 7.48 | 7.48
|  |  |  | Subtotal materiales: |  | 7.48
2 |  |  | Mano de obra
mo003 |  | h | Oficial 1ª electricista. | 0.055 | 22.74 | 1.25
mo102 |  | h | Ayudante electricista. | 0.055 | 20.98 | 1.15
|  |  |  | Subtotal mano de obra: |  | 2.4
3 |  |  | Costes directos complementarios
|  | % | Costes directos complementarios | 2 | 9.88 | 0.2
Coste de mantenimiento decenal: 0,35€ en los primeros 10 años. |  |  |  | Costes directos (1+2+3): |  | 10.08