## Hoja 1
IEO036 | Ud | Pieza para canal protectora para alojamiento de mecanismos y cables eléctricos y de telecomunicación.
Ángulo de U24X, color blanco RAL 9010, código de pedido 93220-2, serie 93 "UNEX", de 50x80 mm.
Código |  | Unidad | Descripción | Rendimiento | Precio unitario | Importe
1 |  |  | Materiales
mt35une203ua |  | Ud | Ángulo de U24X, color blanco RAL 9010, código de pedido 93220-2, serie 93 "UNEX", de 50x80 mm, para colocar a presión. | 1 | 15.56 | 15.56
|  |  |  | Subtotal materiales: |  | 15.56
2 |  |  | Mano de obra
mo003 |  | h | Oficial 1ª electricista. | 0.055 | 22.74 | 1.25
mo102 |  | h | Ayudante electricista. | 0.055 | 20.98 | 1.15
|  |  |  | Subtotal mano de obra: |  | 2.4
3 |  |  | Costes directos complementarios
|  | % | Costes directos complementarios | 2 | 17.96 | 0.36
Coste de mantenimiento decenal: 0,64€ en los primeros 10 años. |  |  |  | Costes directos (1+2+3): |  | 18.32