## Hoja 1
IEO045 | Ud |  | Pieza para bandeja para soporte y conducción de cables eléctricos.
Curva 90° de U23X, color gris RAL 7035, código de pedido 66060, serie 66 "UNEX", de 60x75 mm.
Código |  | Unidad |  | Descripción | Rendimiento | Precio unitario | Importe
1 |  |  |  | Materiales
mt35une020l |  | Ud |  | Curva 90° de U23X, color gris RAL 7035, código de pedido 66060, serie 66 "UNEX", de 60x75 mm, con tornillos con tuerca de U23X, código de pedido 66809. | 1 | 46.25 | 46.25
[5 empty] | Subtotal materiales: |  | 46.25
2 |  |  |  | Mano de obra
mo003 |  | h |  | Oficial 1ª electricista. | 0.055 | 22.74 | 1.25
mo102 |  | h |  | Ayudante electricista. | 0.055 | 20.98 | 1.15
[5 empty] | Subtotal mano de obra: |  | 2.4
3 |  |  |  | Costes directos complementarios
|  | % |  | Costes directos complementarios | 2 | 48.65 | 0.97
Coste de mantenimiento decenal: 1,74€ en los primeros 10 años. |  |  |  |  | Costes directos (1+2+3): |  | 49.62